## Folha 1
IOB025 | Ud |  | Válvula.
Válvula de esfera de polipropileno copolímero random (PP-R), de 32 mm de diâmetro, de cor vermelho, formada por corpo de polipropileno copolímero random (PP-R), bola de latão niquelado e comando de alavanca de aço com revestimento anticorrosão.
Unitário |  | Ud |  | Descrição | Rend. | Preço unitário | Importância
mt37avi010c |  | Ud |  | Válvula de esfera de polipropileno copolímero random (PP-R), de 32 mm de diâmetro, de cor vermelho, formada por corpo de polipropileno copolímero random (PP-R), bola de latão niquelado e comando de alavanca de aço com revestimento anticorrosão, para união por termofusão. | 1 | 61.13 | 61.13
mo008 |  | h |  | Oficial de 1ª canalizador. | 0.15 | 23.31 | 3.5
mo107 |  | h |  | Ajudante de canalizador. | 0.15 | 22.09 | 3.31
|  | % |  | Custos directos complementares | 2 | 67.94 | 1.36
Custo de manutenção decenal: 11,78€ nos primeiros 10 anos. | [5 empty] | Total: | 69.3