## Folha 1
IOB025 | Ud |  | Válvula.
Válvula adufa de fuso ascendente e fecho elástico, união com flanges, de 4" de diâmetro, PN=10 bar, formada por corpo, disco em cunha e volante de ferro fundido dúctil e fuso de aço inoxidável.
Unitário |  | Ud |  | Descrição | Rend. | Preço unitário | Importância
mt41svc010c |  | Ud |  | Válvula adufa de fuso ascendente e fecho elástico, união com flanges, de 4" de diâmetro, PN=10 bar, formada por corpo, disco em cunha e volante de ferro fundido dúctil e fuso de aço inoxidável. | 1 | 381.39 | 381.39
mo008 |  | h |  | Oficial de 1ª canalizador. | 0.3 | 23.31 | 6.99
mo107 |  | h |  | Ajudante de canalizador. | 0.3 | 22.09 | 6.63
|  | % |  | Custos directos complementares | 2 | 395.01 | 7.9
Custo de manutenção decenal: 68,49€ nos primeiros 10 anos. | [5 empty] | Total: | 402.91