## Folha 1
IOB025 | Ud |  | Válvula.
Válvula adufa de fuso ascendente e fecho elástico, união com flanges, de 8" de diâmetro, PN=10 bar, formada por corpo, disco em cunha e volante de ferro fundido dúctil e fuso de aço inoxidável.
Unitário |  | Ud |  | Descrição | Rend. | Preço unitário | Importância
mt41svc010e |  | Ud |  | Válvula adufa de fuso ascendente e fecho elástico, união com flanges, de 8" de diâmetro, PN=10 bar, formada por corpo, disco em cunha e volante de ferro fundido dúctil e fuso de aço inoxidável. | 1 | 955.17 | 955.17
mo008 |  | h |  | Oficial de 1ª canalizador. | 0.4 | 23.31 | 9.32
mo107 |  | h |  | Ajudante de canalizador. | 0.4 | 22.09 | 8.84
|  | % |  | Custos directos complementares | 2 | 973.33 | 19.47
Custo de manutenção decenal: 168,78€ nos primeiros 10 anos. | [5 empty] | Total: | 992.8