## Folha 1
IOB025 | Ud |  | Válvula.
Válvula adufa de fuso ascendente e fecho elástico, união com ranhuras, de 12" de diâmetro, PN=16 bar, formada por corpo, disco em cunha e volante de ferro fundido dúctil e fuso de aço inoxidável.
Unitário |  | Ud |  | Descrição | Rend. | Preço unitário | Importância
mt41svc008r |  | Ud |  | Válvula adufa de fuso ascendente e fecho elástico, união com ranhuras, de 12" de diâmetro, PN=16 bar, formada por corpo, disco em cunha e volante de ferro fundido dúctil e fuso de aço inoxidável. | 1 | 4272.71 | 4272.71
mo008 |  | h |  | Oficial de 1ª canalizador. | 0.7 | 23.31 | 16.32
mo107 |  | h |  | Ajudante de canalizador. | 0.7 | 22.09 | 15.46
|  | % |  | Custos directos complementares | 2 | 4304.49 | 86.09
Custo de manutenção decenal: 746,40€ nos primeiros 10 anos. | [5 empty] | Total: | 4390.58