## Folha 1
IOB025 | Ud |  | Válvula.
Válvula adufa de fuso estacionário com indicador de posição e fecho elástico, união com flanges, de 2 1/2" de diâmetro, PN=16 bar, formada por corpo, disco em cunha e volante de ferro fundido dúctil e fuso de aço inoxidável.
Unitário |  | Ud |  | Descrição | Rend. | Preço unitário | Importância
mt41svc018b |  | Ud |  | Válvula adufa de fuso estacionário com indicador de posição e fecho elástico, união com flanges, de 2 1/2" de diâmetro, PN=16 bar, formada por corpo, disco em cunha e volante de ferro fundido dúctil e fuso de aço inoxidável. | 1 | 229.25 | 229.25
mo008 |  | h |  | Oficial de 1ª canalizador. | 0.2 | 23.31 | 4.66
mo107 |  | h |  | Ajudante de canalizador. | 0.2 | 22.09 | 4.42
|  | % |  | Custos directos complementares | 2 | 238.33 | 4.77
Custo de manutenção decenal: 41,33€ nos primeiros 10 anos. | [5 empty] | Total: | 243.1