## Folha 1
IOB025 | Ud |  | Válvula.
Válvula adufa de fuso estacionário com indicador de posição e fecho elástico, união com flanges, de 6" de diâmetro, PN=16 bar, formada por corpo, disco em cunha e volante de ferro fundido dúctil e fuso de aço inoxidável.
Unitário |  | Ud |  | Descrição | Rend. | Preço unitário | Importância
mt41svc018f |  | Ud |  | Válvula adufa de fuso estacionário com indicador de posição e fecho elástico, união com flanges, de 6" de diâmetro, PN=16 bar, formada por corpo, disco em cunha e volante de ferro fundido dúctil e fuso de aço inoxidável. | 1 | 455.94 | 455.94
mo008 |  | h |  | Oficial de 1ª canalizador. | 0.4 | 23.31 | 9.32
mo107 |  | h |  | Ajudante de canalizador. | 0.4 | 22.09 | 8.84
|  | % |  | Custos directos complementares | 2 | 474.1 | 9.48
Custo de manutenção decenal: 82,21€ nos primeiros 10 anos. | [5 empty] | Total: | 483.58