## Folha 1
IOB025 | Ud |  | Válvula.
Válvula de retenção de clapeta dupla e assento de EPDM, união com flanges, de 2" de diâmetro, PN=16 bar, formada por corpo de ferro fundido e clapeta, eixo e mola de aço inoxidável.
Unitário |  | Ud |  | Descrição | Rend. | Preço unitário | Importância
mt41svc040a |  | Ud |  | Válvula de retenção de clapeta dupla e assento de EPDM, união com flanges, de 2" de diâmetro, PN=16 bar, formada por corpo de ferro fundido e clapeta, eixo e mola de aço inoxidável. | 1 | 40.79 | 40.79
mo008 |  | h |  | Oficial de 1ª canalizador. | 0.16 | 23.31 | 3.73
mo107 |  | h |  | Ajudante de canalizador. | 0.16 | 22.09 | 3.53
|  | % |  | Custos directos complementares | 2 | 48.05 | 0.96
Custo de manutenção decenal: 8,33€ nos primeiros 10 anos. | [5 empty] | Total: | 49.01