## Folha 1
IOB025 | Ud |  | Válvula.
Válvula de retenção de clapeta dupla e assento de EPDM, união com flanges, de 8" de diâmetro, PN=16 bar, formada por corpo de ferro fundido e clapeta, eixo e mola de aço inoxidável.
Unitário |  | Ud |  | Descrição | Rend. | Preço unitário | Importância
mt41svc040g |  | Ud |  | Válvula de retenção de clapeta dupla e assento de EPDM, união com flanges, de 8" de diâmetro, PN=16 bar, formada por corpo de ferro fundido e clapeta, eixo e mola de aço inoxidável. | 1 | 231.66 | 231.66
mo008 |  | h |  | Oficial de 1ª canalizador. | 0.32 | 23.31 | 7.46
mo107 |  | h |  | Ajudante de canalizador. | 0.32 | 22.09 | 7.07
|  | % |  | Custos directos complementares | 2 | 246.19 | 4.92
Custo de manutenção decenal: 42,69€ nos primeiros 10 anos. | [5 empty] | Total: | 251.11