## Folha 1
IOB025 | Ud |  | Válvula.
Válvula de drenagem e ensaio, união com roscas, de 3/4" DN 20 mm de diâmetro, constante de descarga K de 37 (métrico).
Unitário |  | Ud |  | Descrição | Rend. | Preço unitário | Importância
mt41svc050a |  | Ud |  | Válvula de drenagem e ensaio, união com roscas, de 3/4" DN 20 mm de diâmetro, constante de descarga K de 37 (métrico). | 1 | 237.07 | 237.07
mo008 |  | h |  | Oficial de 1ª canalizador. | 0.15 | 23.31 | 3.5
mo107 |  | h |  | Ajudante de canalizador. | 0.15 | 22.09 | 3.31
|  | % |  | Custos directos complementares | 2 | 243.88 | 4.88
Custo de manutenção decenal: 42,29€ nos primeiros 10 anos. | [5 empty] | Total: | 248.76