## Folha 1
IOB040 | Ud | Hidrante de coluna.
Hidrante de coluna seca de 4" DN 100 mm, com tomada recta à rede, carrete de 300 mm, mecanismo de accionamento com banho de óleo, uma boca de 4" DN 100 mm, duas bocas de 2 1/2" DN 70 mm, racores e tampões anti-roubo de latão. Inclusive elementos de fixação.
Unitário |  | Ud | Descrição | Rend. | Preço unitário | Importância
mt41hid010cah |  | Ud | Hidrante de coluna seca de 4" DN 100 mm, com tomada recta à rede, carrete de 300 mm, mecanismo de accionamento com banho de óleo, uma boca de 4" DN 100 mm, duas bocas de 2 1/2" DN 70 mm, racores e tampões anti-roubo de latão. Inclusive elementos de fixação. Segundo NP EN 14384. | 1 | 1183.2 | 1183.2
mo008 |  | h | Oficial de 1ª canalizador. | 0.75 | 23.31 | 17.48
mo107 |  | h | Ajudante de canalizador. | 0.75 | 22.09 | 16.57
|  | % | Custos directos complementares | 2 | 1217.25 | 24.35
Custo de manutenção decenal: 2.607,36€ nos primeiros 10 anos. |  |  |  |  | Total: | 1241.6