## Folha 1
IOB040 | Ud | Hidrante de coluna.
Hidrante de coluna seca de 4" DN 100 mm, com tomada curva à rede, carrete de 500 mm, uma boca de 4" DN 100 mm, duas bocas de 2 1/2" DN 70 mm, racores e tampões anti-roubo de ferro. Inclusive elementos de fixação.
Unitário |  | Ud | Descrição | Rend. | Preço unitário | Importância
mt41hid010drf |  | Ud | Hidrante de coluna seca de 4" DN 100 mm, com tomada curva à rede, carrete de 500 mm, uma boca de 4" DN 100 mm, duas bocas de 2 1/2" DN 70 mm, racores e tampões anti-roubo de ferro. Inclusive elementos de fixação. Segundo NP EN 14384. | 1 | 1164.88 | 1164.88
mo008 |  | h | Oficial de 1ª canalizador. | 0.75 | 23.31 | 17.48
mo107 |  | h | Ajudante de canalizador. | 0.75 | 22.09 | 16.57
|  | % | Custos directos complementares | 2 | 1198.93 | 23.98
Custo de manutenção decenal: 2.568,11€ nos primeiros 10 anos. |  |  |  |  | Total: | 1222.91