## Folha 1
IOB040 | Ud | Hidrante de coluna.
Hidrante de coluna seca de 6" DN 150 mm, com tomada curva à rede, carrete de 500 mm, uma boca de 4" DN 100 mm, duas bocas de 2 1/2" DN 70 mm, racores e tampões. Inclusive elementos de fixação.
Unitário |  | Ud | Descrição | Rend. | Preço unitário | Importância
mt41hid010frb |  | Ud | Hidrante de coluna seca de 6" DN 150 mm, com tomada curva à rede, carrete de 500 mm, uma boca de 4" DN 100 mm, duas bocas de 2 1/2" DN 70 mm, racores e tampões. Inclusive elementos de fixação. Segundo NP EN 14384. | 1 | 1048.82 | 1048.82
mo008 |  | h | Oficial de 1ª canalizador. | 0.75 | 23.31 | 17.48
mo107 |  | h | Ajudante de canalizador. | 0.75 | 22.09 | 16.57
|  | % | Custos directos complementares | 2 | 1082.87 | 21.66
Custo de manutenção decenal: 2.319,51€ nos primeiros 10 anos. |  |  |  |  | Total: | 1104.53