## Folha 1
IOB040 | Ud | Hidrante de coluna.
Hidrante de coluna seca de 4" DN 100 mm, com tomada recta à rede, carrete de 300 mm, uma boca de 4" DN 100 mm, duas bocas de 2 1/2" DN 70 mm, racores e tampões. Inclusive elementos de fixação e campânula de protecção.
Unitário |  | Ud | Descrição | Rend. | Preço unitário | Importância
mt41hid010iba |  | Ud | Hidrante de coluna seca de 4" DN 100 mm, com tomada recta à rede, carrete de 300 mm, uma boca de 4" DN 100 mm, duas bocas de 2 1/2" DN 70 mm, racores e tampões. Inclusive elementos de fixação e campânula de protecção. Segundo NP EN 14384. | 1 | 1364.22 | 1364.22
mo008 |  | h | Oficial de 1ª canalizador. | 1.15 | 23.31 | 26.81
mo107 |  | h | Ajudante de canalizador. | 1.15 | 22.09 | 25.4
|  | % | Custos directos complementares | 2 | 1416.43 | 28.33
Custo de manutenção decenal: 3.034,00€ nos primeiros 10 anos. |  |  |  |  | Total: | 1444.76