## Folha 1
IOB040 | Ud |  | Hidrante de coluna.
Hidrante de coluna húmida de 4" DN 100 mm, com uma boca de 4" DN 100 mm, duas bocas de 2 1/2" DN 70 mm, racores e tampões. Inclusive elementos de fixação.
Unitário |  | Ud |  | Descrição | Rend. | Preço unitário | Importância
mt41hid020e |  | Ud |  | Hidrante de coluna húmida de 4" DN 100 mm, com uma boca de 4" DN 100 mm, duas bocas de 2 1/2" DN 70 mm, racores e tampões. Inclusive elementos de fixação. Segundo NP EN 14384. | 1 | 1218.7 | 1218.7
mo008 |  | h |  | Oficial de 1ª canalizador. | 0.75 | 23.31 | 17.48
mo107 |  | h |  | Ajudante de canalizador. | 0.75 | 22.09 | 16.57
|  | % |  | Custos directos complementares | 2 | 1252.75 | 25.06
Custo de manutenção decenal: 2.683,40€ nos primeiros 10 anos. | [5 empty] | Total: | 1277.81