## Folha 1
IOC020 | Ud | Coluna seca de incêndios.
Coluna seca montante para utilização-tipo V "hospitalares e lares de idosos" da 3.ª categoria de risco, constituída pelos seguintes elementos: boca de alimentação dupla tipo STORZ de 75 mm, situada na fachada, alojada em armário metálico, de 800x800x500 mm, de cor vermelho, com porta metálica com a inscrição "SI - REDE SECA", 3 bocas de incêndio duplas tipo STORZ de 52 mm, situadas nos patamares de acesso às comunicações verticais ou nas câmaras corta-fogo, colocadas superficialmente e tubagem vertical de aço galvanizado de 3" DN 80 mm. Inclusive primário para vedantes acrílicos, silicone neutro oxímico para a vedação de encontros, material auxiliar para montagem e fixação, acessórios e peças especiais. O preço não inclui os trabalhos auxiliares de pedreiro para instalações.
Unitário |  |  | Ud | Descrição | Rend. | Preço unitário | Importância
mt41cpt010b |  |  | Ud | Boca dupla siamesa tipo STORZ de 75 mm. | 1 | 310.4 | 310.4
mt41cpt020a |  |  | Ud | Armário metálico, de 800x800x500 mm, de cor vermelho, com porta metálica com a inscrição "SI - REDE SECA". | 1 | 130.95 | 130.95
mt41cpt010a |  |  | Ud | Boca dupla siamesa tipo STORZ de 52 mm. | 3 | 310.4 | 931.2
mt08tag400i |  |  | Ud | Material auxiliar para montagem e fixação das tubagens de aço galvanizado, de 3" DN 80 mm. | 1 | 2.24 | 2.24
mt08tag010fa |  |  | m | Tubo de aço galvanizado, com soldadura longitudinal por resistência eléctrica, série M, de 3" DN 80 mm de diâmetro e 4 mm de espessura, segundo NP EN 10255. | 9 | 26.47 | 238.23
mt22www070a |  |  | l | Primário transparente à base de poliuretano, para vedantes acrílicos sobre superfícies porosas. | 0.006 | 23.2 | 0.14
mt22www050a |  |  | Ud | Cartucho de 300 ml de silicone neutro oxímico, de elasticidade permanente e cura rápida, cor branca, intervalo de temperatura de trabalho de -60 a 150°C, com resistência aos raios UV, dureza Shore A aproximada de 22, segundo EN ISO 868 e alongamento na rotura >= 800%, segundo EN ISO 8339. | 0.032 | 4.73 | 0.15
mo008 |  |  | h | Oficial de 1ª canalizador. | 7.85 | 23.31 | 182.98
mo107 |  |  | h | Ajudante de canalizador. | 7.85 | 22.09 | 173.41
|  |  | % | Custos directos complementares | 2 | 1969.7 | 39.39
Custo de manutenção decenal: 1.406,36€ nos primeiros 10 anos. | [5 empty] | Total: | 2009.09