## Folha 1
IOD001 | Ud |  | Central de detecção automática de incêndios, convencional.
Central de detecção automática de incêndios, convencional, modular, de 4 zonas de detecção, ampliável até 16 zonas, com caixa e tampa metálica, com módulo de alimentação, rectificador de corrente e carregador de bateria, módulo de controlo com display LCD retroiluminado, led indicador de alarme e avaria, e teclado de acesso a menu de controlo e programação, com grau de protecção IP32. Inclusive baterias.
Unitário |  | Ud |  | Descrição |  | Rend. |  | Preço unitário | Importância
mt41pig030a |  | Ud |  | Central de detecção automática de incêndios, convencional, modular, de 4 zonas de detecção, ampliável até 16 zonas, com caixa e tampa metálica, com módulo de alimentação, rectificador de corrente e carregador de bateria, módulo de controlo com display LCD retroiluminado, led indicador de alarme e avaria, e teclado de acesso a menu de controlo e programação, com grau de protecção IP32, segundo EN 54-2 e NP EN 54-4. |  | 1 |  | 746.83 | 746.83
mt41pig031 |  | Ud |  | Módulo de 4 zonas. |  | 2 |  | 65.03 | 130.06
mt41rte030d |  | Ud |  | Bateria de 12 V e 7 Ah. |  | 2 |  | 24.25 | 48.5
mo006 |  | h |  | Oficial de 1ª instalador de redes e equipamentos de detecção e segurança. |  | 3 |  | 23.31 | 69.93
mo105 |  | h |  | Ajudante de instalador de redes e equipamentos de detecção e segurança. |  | 3 |  | 22.09 | 66.27
|  | % |  | Custos directos complementares |  | 2 |  | 1061.59 | 21.23
Custo de manutenção decenal: 2.555,46€ nos primeiros 10 anos. | [7 empty] | Total: | 1082.82
Referência e título da norma |  |  |  |  | Aplicabilidade(a) |  | Obrigatoriedade(b) |  |  | Sistema(c)
EN 54-2:1997 |  |  |  |  | 112008 |  | 182009 |  |  | 1
Sistemas de detecção e alarme de incêndio. Parte 2: Equipamento de controlo e sinalização
EN 54-2:1997/AC:1999 |  |  |  |  | 112008 |  | 112008
EN 54-2:1997/A1:2006 |  |  |  |  | 112008 |  | 182009
(a) Data de entrada em aplicação da norma harmonizada
(b) Data final do período de coexistência
(c) Sistema de avaliação e verificação da regularidade do desempenho