## Folha 1
IOE010 | Ud | Escada de emergência.
Escada metálica de emergência situada no exterior do edifício, composta de vigas de apoio de degraus e patamares, para 7 pisos, de altura máxima de piso 3 m, recta de dois tramos com descanso, com uma largura útil de 1 m para uma sobrecarga de 400 kg/m², Euroclasse A1 de reacção ao fogo, segundo NP EN 13501-1, elaborada em oficina e montada em obra através de uniões soldadas. Composta de: FUNDAÇÃO de betão armado, realizada com betão C50/60 (XC1(P); D12; S3; Cl 0,2) fabricado em central, com aditivo hidrófugo e aço A400 NR, com uma quantidade aproximada de 50 kg/m³, betonada sobre base de betão de limpeza, no fundo da escavação previamente realizada. ESTRUTURA metálica de perfis de aço S 275 JR laminado a quente, formada por dois pilares intermédios com perfis HEB, viga de apoio de degraus com perfis IPE e viga consola para suporte da viga de patamar com perfis HEB. DEGRAUS E PATAMAR de chapa gota de aço galvanizado, de 3 mm de espessura e GUARDA de 1,10 m de altura, de tubo de aço laminado a frio, de 40x20x1,5 mm e 20x20x1,5 mm, colocada em todo o seu perimetro e na caixa da escada. Inclusive placas de ancoragem à fundação e à estrutura do edifício, peças especiais e desperdícios. O preço não inclui a escavação da fundação. O preço inclui a elaboração da armadura (corte, dobragem e moldagem de elementos) em fábrica e a montagem no lugar definitivo da sua colocação em obra, mas não inclui a cofragem.
Unitário |  |  | Ud | Descrição |  | Rend. |  | Preço unitário | Importância
mt10hmf020ba |  |  | m³ | Betão simples C12/15 (X0(P); D25; S2; Cl 1,0), fabricado em central, segundo NP EN 206. |  | 1.05 |  | 69.34 | 72.81
mt10haf020bgnqd |  |  | m³ | Betão C50/60 (XC1(P); D12; S3; Cl 0,2), fabricado em central, com aditivo hidrófugo, segundo NP EN 206. |  | 6.71 |  | 118.81 | 797.22
mt07aco020a |  |  | Ud | Separador homologado para fundações. |  | 48.8 |  | 0.15 | 7.32
mt07aco040b |  |  | kg | Armadura elaborada em fábrica com aço em varões nervurados, A400 NR, de vários diâmetros. |  | 50 |  | 1.71 | 85.5
mt41esc010a |  |  | Ud | Módulo de escada metálica de emergência, recta de dois tramos com descanso por piso de 3 m de altura máxima, com uma largura útil de 1 m, para uma sobrecarga de utilização de 400 kg/m², Euroclasse A1 de reacção ao fogo, segundo NP EN 13501-1, composto por: uma estrutura metálica de perfis de aço S 275 JR laminado a quente, formada por dois pilares intermédios com perfis HEB, viga de apoio de degraus com perfis IPE e viga consola para suporte da viga de patamar com perfis HEB; degraus e patamar de chapa gota de aço galvanizado, de 3 mm de espessura; e por uma guarda, de 1,10 m de altura, de tubo de aço laminado a frio, de 40x20x1,5 mm e 20x20x1,5 mm, colocada em todo o seu perimetro e na caixa da escada; com preparação de superfícies em grau SA21/2 segundo EN ISO 8501-1 e aplicação posterior de duas demãos de primário com uma espessura mínima da película seca de 30 microns por demão; elaborado em oficina. |  | 7 |  | 3039.92 | 21279.4
mt07ala010deb |  |  | kg | Aço laminado EN 10025 S275JR, em perfis laminados a quente, peças simples, para aplicações estruturais, acabamento com primário antioxidante. Trabalhado e montado em oficina, para colocar com ligações soldadas em obra. |  | 70 |  | 1.92 | 134.4
mt27pfi010 |  |  | l | Primário de secagem rápida, formulado com resinas alquídicas modificadas e fosfato de zinco. |  | 24.5 |  | 4.8 | 117.6
mq07gte010a |  |  | h | Autogrua de braço telescópico com uma capacidade de elevação de 12 t e 20 m de altura máxima de trabalho. |  | 9.8 |  | 54.88 | 537.82
mq08sol020 |  |  | h | Equipamentos e elementos auxiliares para soldadura eléctrica. |  | 20 |  | 3.42 | 68.4
mo043 |  |  | h | Oficial de 1ª armador de ferro. |  | 0.08 |  | 23.64 | 1.89
mo090 |  |  | h | Ajudante de armador de ferro. |  | 0.12 |  | 23.07 | 2.77
mo045 |  |  | h | Oficial de 1ª estruturista, em trabalhos de betonagem. |  | 0.305 |  | 23.64 | 7.21
mo092 |  |  | h | Ajudante de estruturista, em trabalhos de betonagem. |  | 1.83 |  | 23.07 | 42.22
mo047 |  |  | h | Oficial de 1ª montador de estruturas metálicas. |  | 24.5 |  | 23.64 | 579.18
mo094 |  |  | h | Ajudante de montador de estruturas metálicas. |  | 24.5 |  | 23.07 | 565.22
|  |  | % | Custos directos complementares |  | 2 |  | 24299 | 485.98
Custo de manutenção decenal: 1.239,25€ nos primeiros 10 anos. | [7 empty] | Total: | 24785
Referência e título da norma |  |  |  |  | Aplicabilidade(a) |  | Obrigatoriedade(b) |  |  | Sistema(c)
EN 10025-1:2004 |  |  |  |  | 192005 |  | 192006 |  |  | 2+
Produtos laminados a quente de aços de constr ução não ligados — Parte 1: Condições técnicas gerais de fornecimento
(a) Data de entrada em aplicação da norma harmonizada
(b) Data final do período de coexistência
(c) Sistema de avaliação e verificação da regularidade do desempenho