## Folha 1
IOJ050 | Ud |  | Selagem de passagem de cabos de dimensões médias, com argamassa de cimento.
Vedação de passagem de cabos com isolamento, de diâmetro exterior maior de 21 mm e menor ou igual de 80 mm, através de uma abertura de 100 cm², em laje de 30 cm de espessura, para protecção passiva contra incêndios e garantir a resistência ao fogo EI 60, com argamassa de cimento com propriedades ignífugas, cor cinzento.
Unitário |  | Ud |  | Descrição | Rend. | Preço unitário | Importância
mt41phi060a |  | kg |  | Argamassa de cimento com propriedades ignífugas, cor cinzento, para vedação de passagens. | 3.24 | 9.22 | 29.87
mo113 |  | h |  | Operário não qualificado construção. | 0.085 | 21.45 | 1.82
|  | % |  | Custos directos complementares | 2 | 31.69 | 0.63
Custo de manutenção decenal: 3,56€ nos primeiros 10 anos. | [5 empty] | Total: | 32.32