## Folha 1
IOJ130 | Ud |  | Vedação da passagem de tubagem metálica, com vedante acrílico.
Vedação de passagem de tubo metálico, com isolamento contínuo interrompido, de 110 de diâmetro exterior, em parede de 15 cm de espessura, com uma largura média de junta de 10,5 mm, para protecção passiva contra incêndios e garantir a resistência ao fogo EI 120, formada por nódulos de lã de rocha, de 45 kg/m³ de densidade como material de enchimento, recoberto por ambas as faces com uma camada de 10 mm de espessura de vedante acrílico com propriedades ignífugas, cor branco.
Unitário |  | Ud |  | Descrição | Rend. | Preço unitário | Importância
mt16lra011a |  | kg |  | Nódulos de lã de rocha, de 45 kg/m³ de densidade, para enchimento de fendas e juntas. | 0.035 | 2.42 | 0.08
mt41phi010a |  | Ud |  | Cartucho de 310 ml de vedante acrílico com propriedades ignífugas, cor branco, para vedação de juntas e aberturas lineares. | 0.308 | 12.42 | 3.83
mo113 |  | h |  | Operário não qualificado construção. | 0.176 | 21.45 | 3.78
|  | % |  | Custos directos complementares | 2 | 7.69 | 0.15
Custo de manutenção decenal: 0,86€ nos primeiros 10 anos. | [5 empty] | Total: | 7.84