## Folha 1
IOJ151 | Ud |  | Vedação da passagem da tubagem combustível, com abraçadeira intumescente corta-fogo. Sistema "HILTI".
Vedação de passagem de tubo de PVC, de 50 mm de diâmetro nominal exterior, e de 1,8 mm de espessura, em parede de 15 cm de espessura, para protecção passiva contra incêndios e garantir a resistência ao fogo EI 180, com vedante acrílico com propriedades ignífugas, modelo CFS-S ACR CW "HILTI", cor branco como material de enchimento, abraçadeira intumescente, modelo CFS-C P 50/1,5" "HILTI", em cada face do muro, fixada com 2 ancoragens mecânicas tipo parafuso de cabeça plana com estrela interior de seis pontas para chave Torx, de aço galvanizado, modelo HUS 6x160 "HILTI", de 6 mm de diâmetro e 160 mm de comprimento.
Unitário |  | Ud |  | Descrição | Rend. | Preço unitário | Importância
mt41phi010g |  | Ud |  | Cartucho de 310 ml de vedante acrílico com propriedades ignífugas, modelo CFS-S ACR CW "HILTI", cor branco, para vedação de juntas e aberturas lineares. | 0.756 | 12.8 | 9.68
mt41phi100B |  | Ud |  | Abraçadeira intumescente, modelo CFS-C P 50/1,5" "HILTI", de 50 mm de diâmetro nominal exterior, para tubagem combustível, com elementos de fixação. | 2 | 15.8 | 31.6
mt26ahi113L |  | Ud |  | Ancoragem mecânica tipo parafuso de cabeça plana com estrela interior de seis pontas para chave Torx, de aço galvanizado, modelo HUS 6x160 "HILTI", de 6 mm de diâmetro e 160 mm de comprimento, para fixação sobre elementos de betão, fissurados ou não fissurados. | 4 | 2.13 | 8.52
mo020 |  | h |  | Oficial de 1ª construção. | 0.24 | 22.68 | 5.44
mo113 |  | h |  | Operário não qualificado construção. | 0.24 | 21.45 | 5.15
|  | % |  | Custos directos complementares | 2 | 60.39 | 1.21
Custo de manutenção decenal: 6,78€ nos primeiros 10 anos. | [5 empty] | Total: | 61.6