## Folha 1
IOJ151 | Ud |  | Vedação da passagem da tubagem combustível, com abraçadeira intumescente corta-fogo. Sistema "HILTI".
Vedação de passagem de tubo de PVC, de 90 mm de diâmetro nominal exterior, e de entre 2,7 e 4,7 mm de espessura, em parede de 15 cm de espessura, para protecção passiva contra incêndios e garantir a resistência ao fogo EI 120, com vedante acrílico com propriedades ignífugas, modelo CFS-S ACR CW "HILTI", cor branco como material de enchimento, abraçadeira intumescente, modelo CFS-C P 90/3" "HILTI", em cada face do muro, fixada com 3 ancoragens mecânicas tipo parafuso de cabeça plana com estrela interior de seis pontas para chave Torx, de aço galvanizado, modelo HUS 6x200 "HILTI", de 6 mm de diâmetro e 200 mm de comprimento.
Unitário |  | Ud |  | Descrição | Rend. | Preço unitário | Importância
mt41phi010g |  | Ud |  | Cartucho de 310 ml de vedante acrílico com propriedades ignífugas, modelo CFS-S ACR CW "HILTI", cor branco, para vedação de juntas e aberturas lineares. | 1.689 | 12.8 | 21.62
mt41phi100E |  | Ud |  | Abraçadeira intumescente, modelo CFS-C P 90/3" "HILTI", de 90 mm de diâmetro nominal exterior, para tubagem combustível, com elementos de fixação. | 2 | 35.6 | 71.2
mt26ahi113N |  | Ud |  | Ancoragem mecânica tipo parafuso de cabeça plana com estrela interior de seis pontas para chave Torx, de aço galvanizado, modelo HUS 6x200 "HILTI", de 6 mm de diâmetro e 200 mm de comprimento, para fixação sobre elementos de betão, fissurados ou não fissurados. | 6 | 2.04 | 12.24
mo020 |  | h |  | Oficial de 1ª construção. | 0.24 | 22.68 | 5.44
mo113 |  | h |  | Operário não qualificado construção. | 0.24 | 21.45 | 5.15
|  | % |  | Custos directos complementares | 2 | 115.65 | 2.31
Custo de manutenção decenal: 12,98€ nos primeiros 10 anos. | [5 empty] | Total: | 117.96