## Folha 1
IOJ160 | Ud |  | Vedação da passagem da tubagem combustível, com fita intumescente.
Vedação de passagem de tubo de PVC, de 110 mm de diâmetro nominal exterior, e de 3,7 mm de espessura, em parede de 15 cm de espessura, para protecção passiva contra incêndios e garantir a resistência ao fogo EI 120, formada por duas camadas de fita intumescente, de 45x4,5 mm, por ambas as faces e vedante acrílico com propriedades ignífugas, cor branco como material de enchimento.
Unitário |  | Ud |  | Descrição | Rend. | Preço unitário | Importância
mt41phi010a |  | Ud |  | Cartucho de 310 ml de vedante acrílico com propriedades ignífugas, cor branco, para vedação de juntas e aberturas lineares. | 2.023 | 12.42 | 25.13
mt41phi110a |  | Ud |  | Fita intumescente, de 45x4,5 mm, fornecida em rolos de 10 m de comprimento. | 0.152 | 427.77 | 65.02
mo113 |  | h |  | Operário não qualificado construção. | 0.495 | 21.45 | 10.62
|  | % |  | Custos directos complementares | 2 | 100.77 | 2.02
Custo de manutenção decenal: 11,31€ nos primeiros 10 anos. | [5 empty] | Total: | 102.79