## Folha 1
IOJ161 | Ud |  | Vedação da passagem da tubagem combustível, com fita intumescente. Sistema "HILTI".
Vedação de passagem de tubo de PVC, de 63 mm de diâmetro nominal exterior, e de entre 2,2 e 3,6 mm de espessura, em parede de 15 cm de espessura, para protecção passiva contra incêndios e garantir a resistência ao fogo EI 120, formada por uma camada de fita intumescente, modelo CFS-W EL "HILTI", de 45x4,5 mm, por ambas as faces e vedante acrílico com propriedades ignífugas, modelo CFS-S ACR CW "HILTI", cor branco como material de enchimento.
Unitário |  | Ud |  | Descrição | Rend. | Preço unitário | Importância
mt41phi010g |  | Ud |  | Cartucho de 310 ml de vedante acrílico com propriedades ignífugas, modelo CFS-S ACR CW "HILTI", cor branco, para vedação de juntas e aberturas lineares. | 0.745 | 12.8 | 9.54
mt41phi110d |  | Ud |  | Fita intumescente, modelo CFS-W EL "HILTI", de 45x4,5 mm, fornecida em rolos de 10 m de comprimento. | 0.044 | 441 | 19.4
mo113 |  | h |  | Operário não qualificado construção. | 0.17 | 21.45 | 3.65
|  | % |  | Custos directos complementares | 2 | 32.59 | 0.65
Custo de manutenção decenal: 3,66€ nos primeiros 10 anos. | [5 empty] | Total: | 33.24