## Folha 1
IOJ170 | Ud |  | Vedação da passagem da tubagem combustível, com abraçadeira intumescente corta-fogo, fornecida em rolos.
Vedação de passagem de tubagem com união, de polietileno, de 56 mm de diâmetro nominal exterior, e de entre 3,2 e 6 mm de espessura, em parede de 15 cm de espessura, para protecção passiva contra incêndios e garantir a resistência ao fogo EI 120, com vedante elástico de silicone com propriedades ignífugas, cor branco como material de enchimento, abraçadeira intumescente com propriedades ignífugas, de 2580x52x5,6 mm, em cada face do muro, fixada com 2 ancoragens mecânicas tipo parafuso de cabeça redonda com estrela interior de seis pontas para chave Torx, de aço galvanizado, 6x40 5, de 6 mm de diâmetro e 40 mm de comprimento.
Unitário |  | Ud |  | Descrição | Rend. | Preço unitário | Importância
mt41phi020a |  | Ud |  | Cartucho de 310 ml de vedante elástico de silicone com propriedades ignífugas, cor branco, para vedação de juntas e aberturas lineares. | 0.514 | 27.74 | 14.26
mt41phi105a |  | Ud |  | Abraçadeira intumescente com propriedades ignífugas, de 2580x52x5,6 mm, para tubagem combustível, fornecida em rolos, inclusive grampos de fecho e ganchos curtos de fixação. | 0.122 | 344.35 | 42.01
mt26ahi110a |  | Ud |  | Ancoragem mecânica tipo parafuso de cabeça redonda com estrela interior de seis pontas para chave Torx, de aço galvanizado, 6x40 5, de 6 mm de diâmetro e 40 mm de comprimento, para fixação sobre elementos de betão, fissurados ou não fissurados. | 4 | 0.62 | 2.48
mo020 |  | h |  | Oficial de 1ª construção. | 0.34 | 22.68 | 7.71
|  | % |  | Custos directos complementares | 2 | 66.46 | 1.33
Custo de manutenção decenal: 7,46€ nos primeiros 10 anos. | [5 empty] | Total: | 67.79