## Folha 1
IOR064 | m² |  | Protecção passiva contra incêndios de elemento estrutural, com argamassa projectada. Sistema "PLACO".
Sistema de protecção passiva contra incêndios de viga de aço HEA 360, protegida em 3 faces, sistema "PLACO", através de projecção pneumática de argamassa Igniver, composta por uma base de gesso, vermiculite e aditivos especiais, reacção ao fogo classe A1, até formar uma espessura mínima de 21 mm e alcançar uma resistência ao fogo de 90 minutos.
Unitário |  | Ud |  | Descrição | Rend. | Preço unitário | Importância
mt09mip010a |  | kg |  | Argamassa Igniver "PLACO", composta por uma base de gesso, vermiculite e aditivos especiais, reacção ao fogo classe A1, para protecção passiva contra o fogo através de projecção. | 14.7 | 0.64 | 9.41
mq06pym010 |  | h |  | Misturadora-bombeadora para argamassas e gessos projectados, de 3 m³/h. | 0.204 | 8.52 | 1.74
mo030 |  | h | Oficial de 1ª aplicador de produtos isolantes. |  | 0.204 | 22.68 | 4.63
mo068 |  | h |  | Ajudante de aplicador de produtos isolantes. | 0.204 | 22.13 | 4.51
|  | % |  | Custos directos complementares | 2 | 20.29 | 0.41
Custo de manutenção decenal: 4,76€ nos primeiros 10 anos. | [5 empty] | Total: | 20.7