## Folha 1
ISB020 | m | Tubo de queda à vista no exterior do edifício para águas pluviais.
Tubo de queda circular de PVC com óxido de titânio, de Ø 80 mm, cor cinzento claro, para recolha de águas, formada por peças pré-formadas, com sistema de união por encaixe e colado com adesivo, colocadas com abraçadeiras metálicas, instalada no exterior do edifício. Inclusive líquido de limpeza, adesivo para tubos e acessórios de PVC, ligações, curvas e peças especiais.
Unitário |  | Ud | Descrição | Rend. | Preço unitário | Importância
mt36cap030ac |  | m | Tubo de queda circular de PVC com óxido de titânio, de Ø 80 mm, cor cinzento claro, segundo NP EN 12200-1, com o preço incrementado em 10% relativamente a ligações, curvas e peças especiais. | 1.1 | 6.88 | 7.57
mt36cap031a |  | Ud | Abraçadeira para tubo de queda circular de PVC, de Ø 80 mm, cor cinzento claro, segundo NP EN 12200-1. | 0.5 | 1.45 | 0.73
mt11var009 |  | l | Líquido de limpeza para colagem com adesivo de tubos e acessórios de PVC. | 0.03 | 37.6 | 1.13
mt11var010 |  | l | Cola para tubos e acessórios de PVC. | 0.015 | 47.92 | 0.72
mo008 |  | h | Oficial de 1ª canalizador. | 0.1 | 23.31 | 2.33
mo107 |  | h | Ajudante de canalizador. | 0.1 | 22.09 | 2.21
|  | % | Custos directos complementares | 2 | 14.69 | 0.29
Custo de manutenção decenal: 1,20€ nos primeiros 10 anos. |  |  |  |  | Total: | 14.98