## Folha 1
ISB041 | m | Tubagem para ventilação secundária.
Tubagem para ventilação secundária da rede de drenagem de águas, formada por tubo de PVC, de 90 mm de diâmetro e 1,2 mm de espessura; união colada com adesivo. Inclusive líquido de limpeza, adesivo para tubos e acessórios de PVC, material auxiliar para montagem e fixação, acessórios e peças especiais.
Unitário |  | Ud | Descrição | Rend. | Preço unitário | Importância
mt36tvg400e |  | Ud | Material auxiliar para montagem e fixação das tubagens de PVC, de 90 mm de diâmetro. | 0.25 | 0.29 | 0.07
mt36tvg010eh |  | m | Tubo de PVC, de 90 mm de diâmetro e 1,2 mm de espessura, com o preço incrementado em 35% relativamente a acessórios e peças especiais. | 1.05 | 2.63 | 2.76
mt11var009 |  | l | Líquido de limpeza para colagem com adesivo de tubos e acessórios de PVC. | 0.034 | 37.6 | 1.28
mt11var010 |  | l | Cola para tubos e acessórios de PVC. | 0.017 | 47.92 | 0.81
mo008 |  | h | Oficial de 1ª canalizador. | 0.102 | 23.31 | 2.38
mo107 |  | h | Ajudante de canalizador. | 0.051 | 22.09 | 1.13
|  | % | Custos directos complementares | 2 | 8.43 | 0.17
Custo de manutenção decenal: 0,43€ nos primeiros 10 anos. |  |  |  |  | Total: | 8.6