## Folha 1
ISB041 | m | Tubagem para ventilação secundária.
Tubagem para ventilação secundária da rede de drenagem de águas, formada por tubo de PVC, de 160 mm de diâmetro e 2 mm de espessura; união colada com adesivo. Inclusive líquido de limpeza, adesivo para tubos e acessórios de PVC, material auxiliar para montagem e fixação, acessórios e peças especiais.
Unitário |  | Ud | Descrição | Rend. | Preço unitário | Importância
mt36tvg400h |  | Ud | Material auxiliar para montagem e fixação das tubagens de PVC, de 160 mm de diâmetro. | 0.25 | 0.75 | 0.19
mt36tvg010hh |  | m | Tubo de PVC, de 160 mm de diâmetro e 2 mm de espessura, com o preço incrementado em 35% relativamente a acessórios e peças especiais. | 1.05 | 6.74 | 7.08
mt11var009 |  | l | Líquido de limpeza para colagem com adesivo de tubos e acessórios de PVC. | 0.079 | 37.6 | 2.97
mt11var010 |  | l | Cola para tubos e acessórios de PVC. | 0.039 | 47.92 | 1.87
mo008 |  | h | Oficial de 1ª canalizador. | 0.17 | 23.31 | 3.96
mo107 |  | h | Ajudante de canalizador. | 0.085 | 22.09 | 1.88
|  | % | Custos directos complementares | 2 | 17.95 | 0.36
Custo de manutenção decenal: 0,92€ nos primeiros 10 anos. |  |  |  |  | Total: | 18.31