## Folha 1
ISS010 | m |  | Colector suspenso.
Colector suspenso de PVC, não normalizado, de 160 mm de diâmetro, união colada com adesivo.
Unitário |  | Ud |  | Descrição | Rend. | Preço unitário | Importância
mt36tiq016a |  | Ud |  | Material auxiliar para montagem e fixação das tubagens de PVC, de 160 mm de diâmetro e 3 m de comprimento nominal. | 1 | 0.74 | 0.74
mt36tiq015aj |  | m |  | Tubo de PVC liso, não normalizado, diâmetro nominal 160 mm, comprimento nominal 3 m, união por copa com junta colada, com o preço incrementado em 45% relativamente a acessórios e peças especiais. | 1.05 | 21.35 | 22.42
mt36tiq012a |  | l |  | Líquido de limpeza para colagem com adesivo de tubos e acessórios de PVC. | 0.075 | 36.66 | 2.75
mt36tiq013a |  | kg |  | Cola para tubos e acessórios de PVC. | 0.06 | 46.72 | 2.8
mo008 |  | h |  | Oficial de 1ª canalizador. | 0.3 | 23.31 | 6.99
mo107 |  | h |  | Ajudante de canalizador. | 0.15 | 22.09 | 3.31
|  | % |  | Custos directos complementares | 2 | 39.01 | 0.78
Custo de manutenção decenal: 4,38€ nos primeiros 10 anos. | [5 empty] | Total: | 39.79