## Folha 1
ITM010 | Ud | Monta-autos.
Monta-autos hidráulico de impulsão oleodinâmica para 3000 kg e 0,2 m/s, sistema de accionamento de 1 velocidade de 2 paragens (3 m), manobra universal simples, portas de aço de batente de accionamento manual de 220 cm de largura e 200 cm de altura em aço pintado, cabina sem porta e nível médio de acabamento.
Unitário |  | Ud | Descrição | Rend. | Preço unitário | Importância
mt39mhc010c |  | Ud | Cabina com acabamentos de qualidade média para monta-autos hidráulico industrial de 3000 kg de carga nominal e 0,2 m/s de velocidade. | 1 | 8979.61 | 8979.61
mt39mha010a |  | Ud | Amortecedores de fosso e contra-pesos para monta-autos hidráulico industrial de 3000 kg de carga nominal e 0,2 m/s de velocidade. | 1 | 5546.9 | 5546.9
mt39mab010b |  | Ud | Botoneira de piso com acabamentos de qualidade média, para monta-autos. | 2 | 23.61 | 47.22
mt39mab020d |  | Ud | Botoneira de cabina para monta-autos com acabamentos de qualidade média e 2 paragens (3 m). | 1 | 55.19 | 55.19
mt39mhg010a |  | Ud | Grupo oleodinâmico para monta-autos hidráulico industrial de 3000 kg de carga nominal e 0,2 m/s de velocidade. | 1 | 20358.1 | 20358.1
mt39mhl010a |  | Ud | Limitador de velocidade e pára-quedas para monta-autos hidráulico industrial de 3000 kg de carga nominal e 0,2 m/s de velocidade. | 1 | 4888.4 | 4888.4
mt39mhm010a |  | Ud | Quadro e cabo de manobra para monta-autos hidráulico industrial de 3000 kg de carga nominal, 2 paragens (3 m) e 0,2 m/s de velocidade. | 1 | 4828.89 | 4828.89
mt39map010b |  | Ud | Porta de acesso de batente manual de aço pintado de 220 cm de largura e 200 cm de altura. | 2 | 3628.67 | 7257.34
mt39mhr010a |  | Ud | Percurso de guias e pistão para monta-autos hidráulico industrial de 3000 kg de carga nominal, 2 paragens (3 m) e 0,2 m/s de velocidade. | 1 | 7865.26 | 7865.26
mt39mhs010a |  | Ud | Selector de paragens para monta-autos hidráulico industrial de 0,2 m/s de velocidade. | 2 | 646.8 | 1293.6
mt39www020 |  | Ud | Material auxiliar para instalações de transporte. | 2 | 10.08 | 20.16
mt39www010 |  | Ud | Lâmpada de 40 W, inclusive mecanismos de fixação e porta-lâmpadas. | 2 | 4.14 | 8.28
mt39www011 |  | Ud | Gancho fixado ao tecto, capaz de suportar suspendido o mecanismo tractor. | 1 | 41.44 | 41.44
mo016 |  | h | Oficial de 1ª instalador de aparelhos elevatórios. | 120 | 23.31 | 2797.2
mo085 |  | h | Ajudante de instalador de aparelhos elevatórios. | 120 | 22.09 | 2650.8
|  | % | Custos directos complementares | 2 | 66638.4 | 1332.77
Custo de manutenção decenal: 43.501,55€ nos primeiros 10 anos. |  |  |  |  | Total: | 67971.2