## Folha 1
ITM010 | Ud | Monta-autos.
Monta-autos hidráulico de impulsão oleodinâmica para 3000 kg e 0,2 m/s, sistema de accionamento de 1 velocidade de 4 paragens (9 m), manobra universal simples, portas de aço de correr automáticas de 220 cm de largura e 200 cm de altura em aço pintado, cabina sem porta e nível médio de acabamento.
Unitário |  | Ud | Descrição | Rend. | Preço unitário | Importância
mt39mhc010c |  | Ud | Cabina com acabamentos de qualidade média para monta-autos hidráulico industrial de 3000 kg de carga nominal e 0,2 m/s de velocidade. | 1 | 8979.61 | 8979.61
mt39mha010a |  | Ud | Amortecedores de fosso e contra-pesos para monta-autos hidráulico industrial de 3000 kg de carga nominal e 0,2 m/s de velocidade. | 1 | 5546.9 | 5546.9
mt39mab010b |  | Ud | Botoneira de piso com acabamentos de qualidade média, para monta-autos. | 4 | 23.61 | 94.44
mt39mab020f |  | Ud | Botoneira de cabina para monta-autos com acabamentos de qualidade média e 4 paragens (9 m). | 1 | 72.05 | 72.05
mt39mhg010a |  | Ud | Grupo oleodinâmico para monta-autos hidráulico industrial de 3000 kg de carga nominal e 0,2 m/s de velocidade. | 1 | 20358.1 | 20358.1
mt39mhl010a |  | Ud | Limitador de velocidade e pára-quedas para monta-autos hidráulico industrial de 3000 kg de carga nominal e 0,2 m/s de velocidade. | 1 | 4888.4 | 4888.4
mt39mhm010e |  | Ud | Quadro e cabo de manobra para monta-autos hidráulico industrial de 3000 kg de carga nominal, 4 paragens (9 m) e 0,2 m/s de velocidade. | 1 | 5418.96 | 5418.96
mt39map010a |  | Ud | Porta de acesso de correr automática de aço pintado de 220 cm de largura e 200 cm de altura. | 4 | 1897.85 | 7591.4
mt39mhr010e |  | Ud | Percurso de guias e pistão para monta-autos hidráulico industrial de 3000 kg de carga nominal, 4 paragens (9 m) e 0,2 m/s de velocidade. | 1 | 14375.3 | 14375.3
mt39mhs010a |  | Ud | Selector de paragens para monta-autos hidráulico industrial de 0,2 m/s de velocidade. | 4 | 646.8 | 2587.2
mt39www020 |  | Ud | Material auxiliar para instalações de transporte. | 4 | 10.08 | 40.32
mt39www010 |  | Ud | Lâmpada de 40 W, inclusive mecanismos de fixação e porta-lâmpadas. | 4 | 4.14 | 16.56
mt39www011 |  | Ud | Gancho fixado ao tecto, capaz de suportar suspendido o mecanismo tractor. | 1 | 41.44 | 41.44
mo016 |  | h | Oficial de 1ª instalador de aparelhos elevatórios. | 134.4 | 23.31 | 3132.86
mo085 |  | h | Ajudante de instalador de aparelhos elevatórios. | 134.4 | 22.09 | 2968.9
|  | % | Custos directos complementares | 2 | 76112.4 | 1522.25
Custo de manutenção decenal: 49.686,18€ nos primeiros 10 anos. |  |  |  |  | Total: | 77634.6