## Folha 1
ITO020 | Ud | Ascensor monta-camas.
Conjunto de dois ascensores monta-camas, eléctricos sem casa das máquinas, com sistema de tracção sem redutor e curva de aceleração e desaceleração progressiva, de 4 paragens, dispondo cada ascensor de uma cabina de 1600 kg de carga nominal com capacidade para 21 pessoas, 1 m/s de velocidade, 1400 mm de largura, 2400 mm de profundidade e 2250 mm de altura, manobra colectiva de subida e descida combinada, nível de trânsito médio, embarque simples, nível alto de qualidade e porta de correr automática de aço inoxidável de 1000 mm de largura e 2000 mm de altura.
Unitário |  | Ud | Descrição | Rend. | Preço unitário | Importância
mt39mon020yc |  | Ud | Cabina de 1600 kg de carga nominal com capacidade para 21 pessoas, 1 m/s de velocidade, 1400 mm de largura, 2400 mm de profundidade e 2250 mm de altura, manobra colectiva de subida e descida combinada, nível de trânsito médio, embarque simples, nível alto de qualidade e porta de correr automática de aço inoxidável de 1000 mm de largura e 2000 mm de altura, para ascensor eléctrico monta-camas. | 2 | 40653.6 | 81307.1
mt39mon110c |  | Ud | Material para a formação de paragem de cabine de ascensor eléctrico monta-camas, manobra colectiva de subida e descida combinada, nível de trânsito médio, com portas de acesso de correr de aço inoxidável de 1000 mm de largura e 2000 mm de altura. | 4 | 1494.18 | 5976.72
mo016 |  | h | Oficial de 1ª instalador de aparelhos elevatórios. | 440 | 23.31 | 10256.4
mo085 |  | h | Ajudante de instalador de aparelhos elevatórios. | 440 | 22.09 | 9719.6
|  | % | Custos directos complementares | 2 | 107260 | 2145.2
Custo de manutenção decenal: 29.068,91€ nos primeiros 10 anos. |  |  |  |  | Total: | 109405