## Folha 1
IVG025 | m | Conduta de ventilação de secção circular.
Conduta circular de parede simples helicoidal de aço galvanizado, de 560 mm de diâmetro e 0,7 mm de espessura, com reforços, fornecida em tramos de 3 ou 5 m, para instalações de ventilação e climatização. Inclusive acessórios de montagem e elementos de fixação.
Unitário |  | Ud | Descrição | Rend. | Preço unitário | Importância
mt42con200qc |  | m | Conduta circular de parede simples helicoidal de aço galvanizado, de 560 mm de diâmetro e 0,7 mm de espessura, com reforços, fornecida em tramos de 3 ou 5 m, para instalações de ventilação e climatização. | 1.05 | 24 | 25.2
mt42con500s |  | Ud | Flange de 560 mm de diâmetro e suporte de tecto com varão para fixação de condutas circulares de ar em instalações de ventilação e climatização. | 0.28 | 9.7 | 2.72
mo013 |  | h | Oficial de 1ª montador de condutas de chapa metálica. | 0.05 | 23.31 | 1.17
mo084 |  | h | Ajudante de montador de condutas de chapa metálica. | 0.05 | 22.13 | 1.11
|  | % | Custos directos complementares | 2 | 30.2 | 0.6
Custo de manutenção decenal: 2,77€ nos primeiros 10 anos. |  |  |  |  | Total: | 30.8