## Folha 1
IVK015 | Ud |  | Exaustor para cozinha.
Exaustor convencional com 2 motores de aspiração, com tramo de ligação de tubo flexível de alumínio a conduta de extracção para evacuação de fumos. Inclusive elementos de fixação.
Unitário |  | Ud |  | Descrição | Rend. | Preço unitário | Importância
mt32ces010b |  | Ud |  | Exaustor, convencional, com 2 motores de aspiração, segundo NP EN 60335-1, com elementos de fixação. | 1 | 98.24 | 98.24
mt42cme020d |  | m |  | Tubo flexível de alumínio natural, de 110 mm de diâmetro, inclusive curvas, derivações, uniões e peças especiais. | 3 | 2.56 | 7.68
mo003 |  | h |  | Oficial de 1ª electricista. | 0.2 | 23.31 | 4.66
mo102 |  | h |  | Ajudante de electricista. | 0.2 | 22.09 | 4.42
|  | % |  | Custos directos complementares | 2 | 115 | 2.3
Custo de manutenção decenal: 193,55€ nos primeiros 10 anos. | [5 empty] | Total: | 117.3