## Folha 1
IVM018 | Ud |  | Caixa de distribuição para ventilação.
Caixa de distribuição universal, de 722x563x210 mm, com uma embocadura para conduta de 125-150-160-180 mm de diâmetro interior e 8 embocaduras para conduta de 75 mm de diâmetro exterior, com 8 reduções, para adaptar as embocaduras da caixa de distribuição às condutas. Inclusive elementos para suspensão ao tecto.
Unitário |  | Ud |  | Descrição | Rend. | Preço unitário | Importância
mt42svi800a |  | Ud |  | Caixa de distribuição universal, de 722x563x210 mm, com uma embocadura para conduta de 125-150-160-180 mm de diâmetro interior e 8 embocaduras para conduta de 75 mm de diâmetro exterior, para sistemas de ventilação mecânica. | 1 | 391.28 | 391.28
mt42svi801a |  | Ud |  | Redução, para adaptar a embocadura da caixa de distribuição, de 75 mm de diâmetro exterior, à conduta de 90 mm de diâmetro exterior. | 8 | 14.41 | 115.28
mt42www090 |  | Ud |  | Kit de suportes para suspensão ao tecto, formado por quatro varões roscados de aço galvanizado, com as correspondentes buchas, porcas e anilhas. | 1 | 22 | 22
mo005 |  | h |  | Oficial de 1ª instalador de ar condicionado. | 0.15 | 23.31 | 3.5
mo104 |  | h |  | Ajudante de instalador de ar condicionado. | 0.15 | 22.09 | 3.31
|  | % |  | Custos directos complementares | 2 | 535.37 | 10.71
Custo de manutenção decenal: 92,83€ nos primeiros 10 anos. | [5 empty] | Total: | 546.08