## Folha 1
IVM022 | Ud | Regulador de caudal.
Regulador de caudal de ar constante, para 150 m³/h de caudal e intervalo de pressão estática de 50 a 200 Pa, formado por corpo de material termoplástico de 120 mm de diâmetro, junta de estanquidade e regulador.
Unitário |  | Ud | Descrição | Rend. | Preço unitário | Importância
mt42svi251kbI1 |  | Ud | Regulador de caudal de ar constante, para 150 m³/h de caudal e intervalo de pressão estática de 50 a 200 Pa, formado por corpo de material termoplástico de 120 mm de diâmetro, junta de estanquidade e regulador. | 1 | 24.79 | 24.79
mo011 |  | h | Oficial de 1ª montador. | 0.15 | 23.31 | 3.5
mo080 |  | h | Ajudante de montador. | 0.15 | 22.13 | 3.32
|  | % | Custos directos complementares | 2 | 31.61 | 0.63
Custo de manutenção decenal: 3,22€ nos primeiros 10 anos. |  |  |  |  | Total: | 32.24