## Folha 1
IVM065 | Ud | Comporta de regulação do caudal de ar.
Comporta rectangular para a regulação do caudal de ar e a pressão ou para o fecho de condutas em instalações de ventilação com lâminas ensambladas no mesmo sentido, de 200x180 mm, lâminas perfiladas de chapa de aço galvanizado, eixos e alavancas exteriores de aço zincado, casquilhos de plástico especial, accionamento situado no lado direito da comporta, com interruptor de fim de curso com indicação de comporta fechada. Inclusive acessórios de montagem e elementos de fixação.
Unitário |  | Ud | Descrição | Rend. | Preço unitário | Importância
mt42trx360ia1b |  | Ud | Comporta rectangular para a regulação do caudal de ar e a pressão ou para o fecho de condutas em instalações de ventilação com lâminas ensambladas no mesmo sentido, de 200x180 mm, lâminas perfiladas de chapa de aço galvanizado, eixos e alavancas exteriores de aço zincado, casquilhos de plástico especial, accionamento situado no lado direito da comporta, com interruptor de fim de curso com indicação de comporta fechada. | 1 | 150.47 | 150.47
mo005 |  | h | Oficial de 1ª instalador de ar condicionado. | 0.154 | 23.31 | 3.59
mo104 |  | h | Ajudante de instalador de ar condicionado. | 0.154 | 22.09 | 3.4
|  | % | Custos directos complementares | 2 | 157.46 | 3.15
Custo de manutenção decenal: 36,94€ nos primeiros 10 anos. |  |  |  |  | Total: | 160.61