## Folha 1
IVV020 | m | Conduta circular de chapa de aço galvanizado.
Conduta circular de ventilação, formada por tubo de chapa de aço galvanizado de parede simples lisa, auto-conectável macho-fêmea, de 500 mm de diâmetro e 0,8 mm de espessura da chapa, colocada em posição horizontal. Inclusive material auxiliar para montagem e fixação, acessórios e peças especiais. O preço não inclui as comportas de regulação, as comportas corta-fogo, as grelhas nem os difusores.
Unitário |  | Ud | Descrição | Rend. | Preço unitário | Importância
mt42cvg410o |  | Ud | Material auxiliar para montagem e fixação das condutas de chapa de aço galvanizado de parede simples lisa, de 500 mm de diâmetro. | 1 | 1.7 | 1.7
mt42cvg010Rd |  | m | Tubo de chapa de aço galvanizado de parede simples lisa, auto-conectável macho-fêmea, de 500 mm de diâmetro e 0,8 mm de espessura da chapa, fornecido em tramos de 1 m, com o preço incrementado em 15% relativamente a acessórios e peças especiais. | 1 | 39.09 | 39.09
mo013 |  | h | Oficial de 1ª montador de condutas de chapa metálica. | 0.612 | 23.31 | 14.27
mo084 |  | h | Ajudante de montador de condutas de chapa metálica. | 0.306 | 22.13 | 6.77
|  | % | Custos directos complementares | 2 | 61.83 | 1.24
Custo de manutenção decenal: 8,83€ nos primeiros 10 anos. |  |  |  |  | Total: | 63.07