## Folha 1
IVV020 | m | Conduta circular de chapa de aço galvanizado.
Conduta circular de ventilação, formada por tubo de chapa de aço galvanizado de parede simples lisa, auto-conectável macho-fêmea, de 225 mm de diâmetro e 0,6 mm de espessura da chapa, colocada em posição horizontal. Inclusive material auxiliar para montagem e fixação, acessórios e peças especiais. O preço não inclui as comportas de regulação, as comportas corta-fogo, as grelhas nem os difusores.
Unitário |  | Ud | Descrição | Rend. | Preço unitário | Importância
mt42cvg410g |  | Ud | Material auxiliar para montagem e fixação das condutas de chapa de aço galvanizado de parede simples lisa, de 225 mm de diâmetro. | 1 | 0.53 | 0.53
mt42cvg010sd |  | m | Tubo de chapa de aço galvanizado de parede simples lisa, auto-conectável macho-fêmea, de 225 mm de diâmetro e 0,6 mm de espessura da chapa, fornecido em tramos de 1 m, com o preço incrementado em 15% relativamente a acessórios e peças especiais. | 1 | 12.1 | 12.1
mo013 |  | h | Oficial de 1ª montador de condutas de chapa metálica. | 0.278 | 23.31 | 6.48
mo084 |  | h | Ajudante de montador de condutas de chapa metálica. | 0.139 | 22.13 | 3.08
|  | % | Custos directos complementares | 2 | 22.19 | 0.44
Custo de manutenção decenal: 3,17€ nos primeiros 10 anos. |  |  |  |  | Total: | 22.63