## Folha 1
IVV030 | m | Conduta de PVC.
Conduta de ventilação, formada por tubo liso de PVC, de 200 mm de diâmetro exterior, colado com adesivo, colocada em posição horizontal. Inclusive material auxiliar para montagem e fixação, acessórios e peças especiais. O preço não inclui as comportas de regulação, as comportas corta-fogo, as grelhas nem os difusores.
Unitário |  | Ud | Descrição | Rend. | Preço unitário | Importância
mt42cvp420f |  | Ud | Material auxiliar para montagem e fixação das condutas de PVC, de 200 mm de diâmetro exterior. | 1 | 0.39 | 0.39
mt42cvp020fe |  | m | Tubo liso de PVC, de 200 mm de diâmetro exterior, com extremo abocardado, segundo NP EN 1329-1, com o preço incrementado em 20% relativamente a acessórios e peças especiais. | 1 | 9.34 | 9.34
mt11var009 |  | l | Líquido de limpeza para colagem com adesivo de tubos e acessórios de PVC. | 0.095 | 37.6 | 3.57
mt11var010 |  | l | Cola para tubos e acessórios de PVC. | 0.048 | 47.92 | 2.3
mo011 |  | h | Oficial de 1ª montador. | 0.154 | 23.31 | 3.59
mo080 |  | h | Ajudante de montador. | 0.077 | 22.13 | 1.7
|  | % | Custos directos complementares | 2 | 20.89 | 0.42
Custo de manutenção decenal: 2,98€ nos primeiros 10 anos. |  |  |  |  | Total: | 21.31