## Folha 1
IVV200 | m | Conduta semi-rígida de chapa de aço electrozincada.
Conduta de ventilação, formada por tubo semi-rígido de chapa de aço electrozincada engatilhada em espiral, de 160 mm de diâmetro, cor branca, temperatura de trabalho de 250°C e picos de temperatura até 350°C, classe A1 segundo NP EN 13501-1. Inclusive material auxiliar para montagem e fixação, acessórios e peças especiais.
Unitário |  | Ud | Descrição | Rend. | Preço unitário | Importância
mt42csg420b |  | Ud | Material auxiliar para montagem e fixação das condutas semi-rígidas de chapa de aço electrozincada, de 160 mm de diâmetro. | 1 | 0.82 | 0.82
mt42csg020bc |  | m | Tubo semi-rígido de chapa de aço electrozincada engatilhada em espiral, de 160 mm de diâmetro, cor branca, temperatura de trabalho de 250°C e picos de temperatura até 350°C, classe A1 segundo NP EN 13501-1, com o preço incrementado em 10% relativamente a acessórios e peças especiais. | 1 | 18.08 | 18.08
mo011 |  | h | Oficial de 1ª montador. | 0.14 | 23.31 | 3.26
mo080 |  | h | Ajudante de montador. | 0.07 | 22.13 | 1.55
|  | % | Custos directos complementares | 2 | 23.71 | 0.47
Custo de manutenção decenal: 3,39€ nos primeiros 10 anos. |  |  |  |  | Total: | 24.18