## Folha 1
IVV310 | m | Conduta flexível de alumínio/poliéster.
Conduta de ventilação, formada por tubo flexível de alumínio, poliéster e cabo de aço em espiral, de 150 mm de diâmetro. Inclusive material auxiliar para montagem e fixação, acessórios e peças especiais.
Unitário |  | Ud | Descrição | Rend. | Preço unitário | Importância
mt42sfa420d |  | Ud | Material auxiliar para montagem e fixação das condutas flexíveis de alumínio/poliéster, de 150 mm de diâmetro. | 1 | 0.62 | 0.62
mt42sfa020dc |  | m | Tubo flexível de alumínio, poliéster e cabo de aço em espiral, de 150 mm de diâmetro, com o preço incrementado em 10% relativamente a acessórios e peças especiais. | 1 | 13.56 | 13.56
mo011 |  | h | Oficial de 1ª montador. | 0.119 | 23.31 | 2.77
mo080 |  | h | Ajudante de montador. | 0.06 | 22.13 | 1.33
|  | % | Custos directos complementares | 2 | 18.28 | 0.37
Custo de manutenção decenal: 2,61€ nos primeiros 10 anos. |  |  |  |  | Total: | 18.65