## Folha 1
IWA005 | m |  | Tubo de aço preto.
Tubo de aço preto, com soldadura longitudinal por resistência eléctrica, série M, de 3/4" DN 20 mm de diâmetro e 2,6 mm de espessura, união roscada. O preço não inclui o suporte nem os acessórios.
Unitário |  | Ud |  | Descrição | Rend. | Preço unitário | Importância
mt08tan010ca |  | m |  | Tubo de aço preto, com soldadura longitudinal por resistência eléctrica, série M, de 3/4" DN 20 mm de diâmetro e 2,6 mm de espessura, segundo NP EN 10255. | 1 | 3.64 | 3.64
mo008 |  | h |  | Oficial de 1ª canalizador. | 0.041 | 23.31 | 0.96
mo107 |  | h |  | Ajudante de canalizador. | 0.041 | 22.09 | 0.91
|  | % |  | Custos directos complementares | 2 | 5.51 | 0.11
Custo de manutenção decenal: 0,28€ nos primeiros 10 anos. | [5 empty] | Total: | 5.62