## Folha 1
IWA200 | Ud | Suporte para tubo de aço.
Suporte para tubo de aço de 6" DN 150 mm formado por ancoragem mecânica de expansão, fêmea, de aço zincado, M12x50; 0,25 m de varão roscado de aço galvanizado qualidade 4.8 e abraçadeira metálica tipo pêra.
Unitário |  | Ud | Descrição | Rend. | Preço unitário | Importância
mt26wur270dc |  | Ud | Ancoragem mecânica de expansão, fêmea, de aço zincado, M12x50, de 15 mm de diâmetro e 50 mm de comprimento, composta por manga de expansão com cone interior, para fixação sobre elementos de betão, não fissurados. | 1 | 2.03 | 2.03
mt26aaa210d |  | Ud | Varão roscado M12 de aço galvanizado qualidade 4.8, de 1000 mm de comprimento, segundo DIN 976-1. | 0.25 | 1.78 | 0.45
mt41www200l |  | Ud | Abraçadeira metálica tipo pêra, para tubo de 6" DN 150 mm, com porca M12, com certificados FM e UL para instalações contra incêndios. | 1 | 8 | 8
mo008 |  | h | Oficial de 1ª canalizador. | 0.083 | 23.31 | 1.93
mo107 |  | h | Ajudante de canalizador. | 0.083 | 22.09 | 1.83
|  | % | Custos directos complementares | 2 | 14.24 | 0.28
Custo de manutenção decenal: 2,47€ nos primeiros 10 anos. |  |  |  |  | Total: | 14.52