## Folha 1
LAH010 | Ud | Porta de armário, de madeira.
Porta de armário de duas folhas de 215 cm de altura de 50x1,9 cm, de painel de aglomerado, acabamento em melamina, cor branca; aro de madeira maciça; guarnição de MDF, com acabamento em melamina cor branca na face exterior. Inclusive ferragens de pendurar, fecho e puxador sobre espelho comprido de latão, cor preto, acabamento niquelado, série básica.
Unitário |  | Ud | Descrição | Rend. | Preço unitário | Importância
mt22ata015ab |  | m | Guarnição de MDF, com acabamento em melamina, de cor branca, 70x10 mm. | 7 | 1.36 | 9.52
mt22pxh040aaa |  | Ud | Porta de armário de painel de aglomerado, acabamento em melamina, cor branca, 215x50x1,9 cm. | 2 | 61.87 | 123.74
mt23icx020 |  | Ud | Dobradiça copo oculta, de aço inoxidável, para porta de armário inferior ou superior de espessura maior que 15 mm. | 6 | 1.32 | 7.92
mt23hcl010ca |  | Ud | Jogo de puxador e espelho comprido de latão, cor preto, acabamento niquelado, série básica, para porta de armário. | 2 | 11.06 | 22.12
mt23ppb050 |  | Ud | Íman de fecho para porta de armário inferior ou superior. | 4 | 0.33 | 1.32
mt23ppb031 |  | Ud | Parafuso de latão 21/35 mm. | 36 | 0.07 | 2.52
mo017 |  | h | Oficial de 1ª carpinteiro. | 1.12 | 23.03 | 25.79
mo058 |  | h | Ajudante de carpinteiro. | 1.12 | 22.27 | 24.94
|  | % | Custos directos complementares | 2 | 217.87 | 4.36
Custo de manutenção decenal: 24,45€ nos primeiros 10 anos. |  |  |  |  | Total: | 222.23