## Folha 1
LAH010 | Ud |  | Porta de armário, de madeira.
Porta de armário de duas folhas de 215 cm de altura de 60x3 cm, de painel de MDF, pré-lacada em branco, com moldura de forma recta; aro de madeira maciça; guarnição de MDF na face exterior. Inclusive ferragens de pendurar, fecho e puxador sobre espelho comprido de latão, cor preto, acabamento brilhante, série básica.
Unitário |  | Ud |  | Descrição | Rend. | Preço unitário | Importância
mt22atb010m |  | m |  | Guarnição de MDF hidrófugo, 70x10 mm, pré-lacado em branco. | 7.4 | 3.48 | 25.75
mt22pxn030b |  | Ud |  | Porta de armário de painel de MDF, pré-lacada em branco, com moldura de forma recta, 215x60x3 cm. | 2 | 112.69 | 225.38
mt23icl010jb |  | Ud |  | Dobradiça de 80x52 mm, com remate, de latão, cor preto, acabamento brilhante, para porta de armário inferior ou superior. | 6 | 0.77 | 4.62
mt23hcl010aa |  | Ud |  | Jogo de puxador e espelho comprido de latão, cor preto, acabamento brilhante, série básica, para porta de armário. | 2 | 8.22 | 16.44
mt23ppb050 |  | Ud |  | Íman de fecho para porta de armário inferior ou superior. | 4 | 0.33 | 1.32
mt23ppb031 |  | Ud |  | Parafuso de latão 21/35 mm. | 36 | 0.07 | 2.52
mo017 |  | h |  | Oficial de 1ª carpinteiro. | 1.4 | 23.03 | 32.24
mo058 |  | h |  | Ajudante de carpinteiro. | 1.4 | 22.27 | 31.18
|  | % |  | Custos directos complementares | 2 | 339.45 | 6.79
Custo de manutenção decenal: 38,09€ nos primeiros 10 anos. | [5 empty] | Total: | 346.24