## Folha 1
LAH010 | Ud | Porta de armário, de madeira.
Porta de armário de quatro folhas de 215 cm de altura de 50x1,9 cm, de painel de aglomerado, acabamento em melamina, cor branca; aro de madeira maciça; guarnição de MDF, com acabamento em melamina cor branca na face exterior. Inclusive ferragens de pendurar, fecho e puxador sobre espelho comprido de latão, cor preto, acabamento brilhante, série básica.
Unitário |  | Ud | Descrição | Rend. | Preço unitário | Importância
mt22ata015ab |  | m | Guarnição de MDF, com acabamento em melamina, de cor branca, 70x10 mm. | 9 | 1.36 | 12.24
mt22pxh040aaa |  | Ud | Porta de armário de painel de aglomerado, acabamento em melamina, cor branca, 215x50x1,9 cm. | 4 | 61.87 | 247.48
mt23icx020 |  | Ud | Dobradiça copo oculta, de aço inoxidável, para porta de armário inferior ou superior de espessura maior que 15 mm. | 12 | 1.32 | 15.84
mt23hcl010aa |  | Ud | Jogo de puxador e espelho comprido de latão, cor preto, acabamento brilhante, série básica, para porta de armário. | 4 | 8.22 | 32.88
mt23ppb050 |  | Ud | Íman de fecho para porta de armário inferior ou superior. | 8 | 0.33 | 2.64
mt23ppb031 |  | Ud | Parafuso de latão 21/35 mm. | 72 | 0.07 | 5.04
mo017 |  | h | Oficial de 1ª carpinteiro. | 1.92 | 23.03 | 44.22
mo058 |  | h | Ajudante de carpinteiro. | 1.92 | 22.27 | 42.76
|  | % | Custos directos complementares | 2 | 403.1 | 8.06
Custo de manutenção decenal: 45,23€ nos primeiros 10 anos. |  |  |  |  | Total: | 411.16