## Folha 1
LCN010 | Ud | Janela para telhado.
Janela de cobertura, com abertura giratória de accionamento manual através de barra de manobra, de 94x160 cm, executada em madeira lamelada de pinho nórdico, acabamento com verniz transparente, com vidro duplo de baixa emissividade (vidro interior Float de 4 mm de baixa emissividade, câmara de ar preenchida com gás árgon de 16 mm e vidro exterior temperado de 4 mm de baixa emissividade), em telhado de perfil ondulado de telha, fibrocimento ou materiais similares, com pendentes de 15° a 90°, com aro de estanquidade de alumínio, com persiana exterior de accionamento eléctrico e unidade de controlo individual, para accionamento à distância de acessórios de janelas de cobertura, com comando à distância unidireccional por radiofrequência.
Unitário |  | Ud | Descrição | Rend. | Preço unitário | Importância
mt22vtg010an |  | Ud | Janela de cobertura, com abertura giratória de accionamento manual através de barra de manobra, de 94x160 cm, executada em madeira lamelada de pinho nórdico, acabamento com verniz transparente, com vidro duplo de baixa emissividade (vidro interior Float de 4 mm de baixa emissividade, câmara de ar preenchida com gás árgon de 16 mm e vidro exterior temperado de 4 mm de baixa emissividade). | 1 | 498.84 | 498.84
mt22vtw010ana |  | Ud | Aro de estanquidade de alumínio para janela de cobertura, de 94x160 cm, cor cinzento, para telhado de perfil ondulado de telha, fibrocimento ou materiais similares com pendente superior a 15°. | 1 | 137.74 | 137.74
mt22vtw020bn |  | Ud | Persiana exterior de accionamento eléctrico, para janela de cobertura de 94x160 cm. | 1 | 514.1 | 514.1
mt22vtw090a |  | Ud | Unidade de controlo individual, para accionamento à distância de um acessório de janela de cobertura, com comando à distância. | 1 | 112.52 | 112.52
mo011 |  | h | Oficial de 1ª montador. | 3.3 | 23.31 | 76.92
mo080 |  | h | Ajudante de montador. | 1.25 | 22.13 | 27.66
mo003 |  | h | Oficial de 1ª electricista. | 0.2 | 23.31 | 4.66
|  | % | Custos directos complementares | 2 | 1372.44 | 27.45
Custo de manutenção decenal: 489,96€ nos primeiros 10 anos. |  |  |  |  | Total: | 1399.89