## Folha 1
LCN010 | Ud | Janela para telhado.
Janela de cobertura, com abertura giratória de accionamento manual através de barra de manobra, de 55x118 cm, executada em madeira lamelada de pinho nórdico, acabamento com verniz transparente, com vidro duplo de baixa emissividade (vidro interior Float de 4 mm de baixa emissividade, câmara de ar preenchida com gás árgon de 16 mm e vidro exterior temperado de 4 mm de baixa emissividade), em telhado de perfil plano de ardósia, lâmina impermeabilizante auto-protegida ou materiais similares, com pendentes de 15° a 90°, com aro de estanquidade de alumínio.
Unitário |  | Ud | Descrição | Rend. | Preço unitário | Importância
mt22vtg010ad |  | Ud | Janela de cobertura, com abertura giratória de accionamento manual através de barra de manobra, de 55x118 cm, executada em madeira lamelada de pinho nórdico, acabamento com verniz transparente, com vidro duplo de baixa emissividade (vidro interior Float de 4 mm de baixa emissividade, câmara de ar preenchida com gás árgon de 16 mm e vidro exterior temperado de 4 mm de baixa emissividade). | 1 | 334.21 | 334.21
mt22vtw010bda |  | Ud | Aro de estanquidade de alumínio para janela de cobertura, de 55x118 cm, cor cinzento, para telhado de perfil plano de ardósia, lâmina impermeabilizante auto-protegida ou materiais similares com pendente superior a 15°. | 1 | 98.94 | 98.94
mo011 |  | h | Oficial de 1ª montador. | 1.05 | 23.31 | 24.48
mo080 |  | h | Ajudante de montador. | 0.525 | 22.13 | 11.62
|  | % | Custos directos complementares | 2 | 469.25 | 9.39
Custo de manutenção decenal: 167,52€ nos primeiros 10 anos. |  |  |  |  | Total: | 478.64