## Folha 1
LFA020 | Ud | Painel fixo corta-fogo de aço galvanizado.
Painel lateral fixo corta-fogo homologado, EI2 120, de uma folha de 74 mm de espessura, 800x2050 mm, acabamento galvanizado com tratamento anti-manchas formado por três chapas de aço galvanizado de 0,8 mm de espessura, dobradas, ensambladas e montadas, com câmara intermédia de lã de rocha de alta densidade e placas de gesso cartonado, sobre aro de aço galvanizado de 1,5 mm de espessura e ganchos de ancoragem à obra. Inclusive silicone neutro para a vedação das juntas perimetrais.
Unitário |  | Ud | Descrição | Rend. | Preço unitário | Importância
mt26fca010gbg |  | Ud | Painel fixo corta-fogo homologado, EI2 120, segundo EN 1634-1, de uma folha de 74 mm de espessura, largura entre 520 e 800 mm e altura entre 1001 e 2050 mm, acabamento galvanizado com tratamento anti-manchas, formado por três chapas de aço galvanizado de 0,8 mm de espessura, dobradas, ensambladas e montadas, com câmara intermédia de lã de rocha de alta densidade e placas de gesso cartonado, sobre aro de aço galvanizado de 1,5 mm de espessura e ganchos de ancoragem à obra. | 1 | 424.01 | 424.01
mt22www050b |  | Ud | Cartucho de 300 ml de silicone neutro oxímico, de elasticidade permanente e cura rápida, cor cinzento, intervalo de temperatura de trabalho de -60 a 150°C, com resistência aos raios UV, dureza Shore A aproximada de 22, segundo EN ISO 868 e alongamento na rotura >= 800%, segundo EN ISO 8339. | 0.912 | 4.73 | 4.31
mo020 |  | h | Oficial de 1ª construção. | 0.198 | 22.68 | 4.49
mo077 |  | h | Ajudante de construção. | 0.198 | 22.13 | 4.38
|  | % | Custos directos complementares | 2 | 437.19 | 8.74
Custo de manutenção decenal: 49,05€ nos primeiros 10 anos. |  |  |  |  | Total: | 445.93